## L 3.6m, 8-sec, 標準
自作テーパーライン デザイン表 |  | 使用ライン | ダイワ ジャストロン ナイロン イエロー
素材 | ナイロン
号数 | 2 | 号
テーパーラインの全長 | 3.6 | m
セクション分割数 | 8
１セクションの長さ | 450 | mm
標準直径 | 0.235 | mm
標準半径 | 0.1175 | mm
断面積 | 0.0434 | 平方mm
比重 | 1.14
素材の１立方ミリ当たり重量 | 0.00114 | g | 水１cc（１立方cm = 1,000立方mm）で 1.0g すなわち 1立方mm では、1.0g / 1,000 = 0.001g
１セクション１本当たり体積 | 19.53 | 立方mm | = セクション長さ × 断面積
１セクション１本当たり重量 | 0.0223 | g | = 体積 × 素材の１立方ミリ当たり重量
セクション No | セクション長さ
1 | 450 | mm | 縒り本数 | 8 | １セクション重量 | 0.1784 | g
2 | 450 | mm |  | 8 |  | 0.1784 | g
3 | 450 | mm |  | 7 |  | 0.1561 | g
4 | 450 | mm |  | 6 |  | 0.1338 | g
5 | 450 | mm |  | 5 |  | 0.1115 | g
6 | 450 | mm |  | 4 |  | 0.0892 | g
7 | 450 | mm |  | 3 |  | 0.0669 | g
8 | 450 | mm |  | 3 |  | 0.0669 | g
全長 | 3.6 | m | ラインの合計本数 | 44 | 全重量 | 0.9812 | g
材料ラインの全所用 長さ | 19.8 | m |  |  | 完成後 全重量 |  | g
フロロレベルラインとの比較
全長 | 3.6 | m
|  | 標準直径 (mm) | 断面積 (平方mm） |  | フロロ レベルライン 全重量
号 | 2 | 0.235 | 0.04337 |  |  | 0.27791 | g
号 | 3 | 0.285 | 0.06379 |  |  | 0.40877 | g
号 | 3.5 | 0.31 | 0.07548 |  |  | 0.48368 | g
号 | 4 | 0.33 | 0.08553 |  |  | 0.54808 | g
号 | 5 | 0.37 | 0.10752 |  |  | 0.68899 | g
フロロ 比重 | 1.78
フロロの１立方ミリ当たり重量 | 0.00178 | g
Note on C5: 赤い数値は、お好みで変更して下さい。 関係する青い数値は自動的に算出されます。
Note on H28: 完成後の重量は、ご自分で測定された値を記入して下さい。
Note on C32: 赤い数値は、お好みで変更して下さい。 関係する青い数値は自動的に算出されます。

## L 3.6m, 8-sec, やや重め
自作テーパーライン デザイン表 |  | 使用ライン | ダイワ ジャストロン ナイロン イエロー
素材 | ナイロン
号数 | 3 | 号
テーパーラインの全長 | 3.6 | m
セクション分割数 | 8
１セクションの長さ | 450 | mm
標準直径 | 0.285 | mm
標準半径 | 0.1425 | mm
断面積 | 0.0638 | 平方mm
比重 | 1.14
素材の１立方ミリ当たり重量 | 0.00114 | g | 水１cc（１立方cm = 1,000立方mm）で 1.0g すなわち 1立方mm では、1.0g / 1,000 = 0.001g
１セクション１本当たり体積 | 28.71 | 立方mm | = セクション長さ × 断面積
１セクション１本当たり重量 | 0.0327 | g | = 体積 × 素材の１立方ミリ当たり重量
セクション No | セクション長さ
1 | 450 | mm | 縒り本数 | 8 | １セクション重量 | 0.2616 | g
2 | 450 | mm |  | 8 |  | 0.2616 | g
3 | 450 | mm |  | 7 |  | 0.2289 | g
4 | 450 | mm |  | 6 |  | 0.1962 | g
5 | 450 | mm |  | 5 |  | 0.1635 | g
6 | 450 | mm |  | 4 |  | 0.1308 | g
7 | 450 | mm |  | 3 |  | 0.0981 | g
8 | 450 | mm |  | 3 |  | 0.0981 | g
全長 | 3.6 | m | ラインの合計本数 | 44 | 全重量 | 1.4388 | g
材料ラインの全所用 長さ | 19.8 | m |  |  | 完成後 全重量 |  | g
フロロレベルラインとの比較
全長 | 3.6 | m
|  | 標準直径 (mm) | 断面積 (平方mm） |  | フロロ レベルライン 全重量
号 | 2 | 0.235 | 0.04337 |  |  | 0.27791 | g
号 | 3 | 0.285 | 0.06379 |  |  | 0.40877 | g
号 | 3.5 | 0.31 | 0.07548 |  |  | 0.48368 | g
号 | 4 | 0.33 | 0.08553 |  |  | 0.54808 | g
号 | 5 | 0.37 | 0.10752 |  |  | 0.68899 | g
フロロ 比重 | 1.78
フロロの１立方ミリ当たり重量 | 0.00178 | g
Note on C5: 赤い数値は、お好みで変更して下さい。 関係する青い数値は自動的に算出されます。
Note on H28: 完成後の重量は、ご自分で測定された値を記入して下さい。
Note on C32: 赤い数値は、お好みで変更して下さい。 関係する青い数値は自動的に算出されます。

## L 3.6m, 6-sec, 標準
自作テーパーライン デザイン表 |  | 使用ライン | ダイワ ジャストロン ナイロン イエロー
素材 | ナイロン
号数 | 2 | 号
テーパーラインの全長 | 3.6 | m
セクション分割数 | 6
１セクションの長さ | 600 | mm
標準直径 | 0.235 | mm
標準半径 | 0.1175 | mm
断面積 | 0.0434 | 平方mm
比重 | 1.14
素材の１立方ミリ当たり重量 | 0.00114 | g | 水１cc（１立方cm = 1,000立方mm）で 1.0g すなわち 1立方mm では、1.0g / 1,000 = 0.001g
１セクション１本当たり体積 | 26.04 | 立方mm | = セクション長さ × 断面積
１セクション１本当たり重量 | 0.0297 | g | = 体積 × 素材の１立方ミリ当たり重量
セクション No | セクション長さ
1 | 600 | mm | 縒り本数 | 8 | １セクション重量 | 0.2376 | g
2 | 600 | mm |  | 7 |  | 0.2079 | g
3 | 600 | mm |  | 6 |  | 0.1782 | g
4 | 600 | mm |  | 5 |  | 0.1485 | g
5 | 600 | mm |  | 4 |  | 0.1188 | g
6 | 600 | mm |  | 3 |  | 0.0891 | g
全長 | 3.6 | m | ラインの合計本数 | 33 | 全重量 | 0.9801 | g
材料ラインの全所用 長さ | 19.8 | m |  |  | 完成後 全重量 |  | g
フロロレベルラインとの比較
全長 | 3.6 | m
|  | 標準直径 (mm) | 断面積 (平方mm） |  | フロロ レベルライン 全重量
号 | 2 | 0.235 | 0.04337 |  |  | 0.27791 | g
号 | 3 | 0.285 | 0.06379 |  |  | 0.40877 | g
号 | 3.5 | 0.31 | 0.07548 |  |  | 0.48368 | g
号 | 4 | 0.33 | 0.08553 |  |  | 0.54808 | g
号 | 5 | 0.37 | 0.10752 |  |  | 0.68899 | g
フロロ 比重 | 1.78
フロロの１立方ミリ当たり重量 | 0.00178 | g
Note on C5: 赤い数値は、お好みで変更して下さい。 関係する青い数値は自動的に算出されます。
Note on H26: 完成後の重量は、ご自分で測定された値を記入して下さい。
Note on C30: 赤い数値は、お好みで変更して下さい。 関係する青い数値は自動的に算出されます。

## L 3.6m, 6-sec, やや重め
自作テーパーライン デザイン表 |  | 使用ライン | ダイワ ジャストロン ナイロン イエロー
素材 | ナイロン
号数 | 3 | 号
テーパーラインの全長 | 3.6 | m
セクション分割数 | 6
１セクションの長さ | 600 | mm
標準直径 | 0.285 | mm
標準半径 | 0.1425 | mm
断面積 | 0.0638 | 平方mm
比重 | 1.14
素材の１立方ミリ当たり重量 | 0.00114 | g | 水１cc（１立方cm = 1,000立方mm）で 1.0g すなわち 1立方mm では、1.0g / 1,000 = 0.001g
１セクション１本当たり体積 | 38.28 | 立方mm | = セクション長さ × 断面積
１セクション１本当たり重量 | 0.0436 | g | = 体積 × 素材の１立方ミリ当たり重量
セクション No | セクション長さ
1 | 600 | mm | 縒り本数 | 8 | １セクション重量 | 0.3488 | g
2 | 600 | mm |  | 7 |  | 0.3052 | g
3 | 600 | mm |  | 6 |  | 0.2616 | g
4 | 600 | mm |  | 5 |  | 0.218 | g
5 | 600 | mm |  | 4 |  | 0.1744 | g
6 | 600 | mm |  | 3 |  | 0.1308 | g
全長 | 3.6 | m | ラインの合計本数 | 33 | 全重量 | 1.4388 | g
材料ラインの全所用 長さ | 19.8 | m |  |  | 完成後 全重量 |  | g
フロロレベルラインとの比較
全長 | 3.6 | m
|  | 標準直径 (mm) | 断面積 (平方mm） |  | フロロ レベルライン 全重量
号 | 2 | 0.235 | 0.04337 |  |  | 0.27791 | g
号 | 3 | 0.285 | 0.06379 |  |  | 0.40877 | g
号 | 3.5 | 0.31 | 0.07548 |  |  | 0.48368 | g
号 | 4 | 0.33 | 0.08553 |  |  | 0.54808 | g
号 | 5 | 0.37 | 0.10752 |  |  | 0.68899 | g
フロロ 比重 | 1.78
フロロの１立方ミリ当たり重量 | 0.00178 | g
Note on C5: 赤い数値は、お好みで変更して下さい。 関係する青い数値は自動的に算出されます。
Note on H26: 完成後の重量は、ご自分で測定された値を記入して下さい。
Note on C30: 赤い数値は、お好みで変更して下さい。 関係する青い数値は自動的に算出されます。

## 各種換算・対応表
ナイロン・フロロ・エステルの換算表 |  |  |  | ナイロン・フロロカーボンの比重 |  | 比重
号（ごう） | キログラム（kg） | ポンド（lb） | 太さ（mm） |  | ナイロン | 1.14
0.25 | 0.454kg | 1lb | 0.083 |  | フロロカーボン | 1.78
0.3 | 0.544kg | 1.2lb | 0.09
0.4 | 0.726kg | 1.6lb | 0.104
0.6 | 1.089kg | 2.4lb | 0.128
0.8 | 1.361kg | 3lb | 0.148
1 | 1.814kg | 4lb | 0.165
1.2 | 2.177kg | 4.8lb | 0.185
1.5 | 2.722kg | 6lb | 0.205
1.75 | 3.175kg | 7lb | 0.22
2 | 3.629kg | 8lb | 0.235
2.25 | 4.082kg | 9lb | 0.248
2.5 | 4.536kg | 10lb | 0.26
2.75 | 4.990kg | 11lb | 0.274
3 | 5.443kg | 12lb | 0.285
3.5 | 6.350kg | 14lb | 0.31
4 | 7.257kg | 16lb | 0.33
5 | 9.072kg | 20lb | 0.37